## Tabelle1
Name	Quantity	Unit price	Price	Purpose	Comment	Link
Diametral magnet 6x1 mm	1	0,31 €	0,31 €	Draw-Wire-Sensor		https://www.amazon.de/Diametral-Magnetisierter-Neodym-Handwerk-Modellherstellung/dp/B003MWBZ2U
Spring	1	0,50 €	0,50 €	Draw-Wire-Sensor
Ball bearing 688-2RS	2	0,67 €	1,34 €	Draw-Wire-Sensor	8x16x5 mm	https://www.amazon.de/688-2RS-Kugellager-Miniatur-Rillenkugellager-Doppeltes-Versiegeltes/dp/B07D3KB99Q
Metal rod 2 mm	4	0,10 €	0,40 €	Draw-Wire-Sensor	bicycle spoke, 12 mm, 2x8 mm
Steel cord 0,5 mm	1	0,35 €	0,35 €	Draw-Wire-Sensor	50 cm	https://www.amazon.de/Angelschnur-Drahtf%C3%BChrer-Edelstahl-Crimps-%C3%84rmeln/dp/B07B4CJXRN
3D-print draw wire sensor	1	1,53 €	1,53 €	Draw-Wire-Sensor	32,5 g
EPDM sealing cord 2 mm	1	0,50 €	0,50 €	Enclosure	254 mm	https://www.amazon.de/sourcing-map-Wetterdichtung-Schaumstoffschl%C3%A4uche-Heimdichtung/dp/B0BKGNSDWJ
M3x6 screws	8	0,02 €	0,16 €	Enclosure		https://www.schraubenhandel24.de/schrauben/gewindeschrauben/zylinderschrauben/din-912/din-912-zylinderschrauben-isk-edelstahl-a4/din-912-zylinderschrauben-edelstahl-a4-m3x6-100st
Rubber gasket	1	0,10 €	0,10 €	Enclosure		https://www.amazon.de/KUBOWAI-Gummi-Kabelt%C3%BCllen-Set-Gummit%C3%BCllen-Set-Steckert%C3%BClle-Kabelverbindern/dp/B0C1CL8B8S
M3 short inserts	8	0,07 €	0,59 €	Enclosure		https://www.amazon.de/3D-Druck-Messing-Muttern-M3-Gewindeeinsatz-Messingmuttern-Gewindeeinsatz-Einpressmutter-Automobil-Kunststoffschale/dp/B0BTYF2MMD?nsdOptOutParam=true
M4 short inserts	4	0,19 €	0,76 €	Enclosure		https://www.amazon.de/Gewindeeinsatz-Gewindebuchsen-Einpressmutter-Kunststoffteile-Ultraschall/dp/B09MTTC7S9?nsdOptOutParam=true
M4x30 screws	4	0,10 €	0,40 €	Enclosure		https://www.schraubenhandel24.de/schrauben/gewindeschrauben/zylinderschrauben/din-912/din-912-zylinderschrauben-isk-stahl-8-8-verzinkt/din-912-zylinderschrauben-stahl-8-8-verzinkt-m4x30-100st
Acrylic lid 2 mm	1	2,00 €	2,00 €	Enclosure
Silicone grease	1	0,10 €	0,10 €	Enclosure
3D-print enclosure	1	3,92 €	3,92 €	Enclosure	67 g
AS5600	1	2,38 €	2,38 €	PCB		https://www.mouser.at/ProductDetail/ams-OSRAM/AS5600-ASOM?qs=KTMMzrZdriG6aU1h9lJCUQ%3D%3D
C 100nF 0603	3	0,10 €	0,30 €	PCB		https://www.mouser.at/ProductDetail/KYOCERA-AVX/0603ZG104ZAT2A?qs=XWDBCzcA0Tke70DI9cEVbA%3D%3D
JST PH B2B 2mm	1	0,13 €	0,13 €	PCB		https://www.digikey.at/de/products/detail/jst-sales-america-inc/B2B-PH-K-S/926611#
MCP9808	1	1,30 €	1,30 €	PCB		https://www.mouser.at/ProductDetail/Microchip-Technology/MCP9808T-E-MS?qs=fgHA1UgJI8BYolGts7svKQ%3D%3D
Picoblade 53047-0210	1	0,11 €	0,11 €	PCB		https://www.mouser.at/ProductDetail/Molex/53047-0210?qs=M5Ic86%252BuP8b8FQrTwriyOw%3D%3D
Pinheader 4 pins	1	0,74 €	0,74 €	PCB		https://www.amazon.de/IZOKEE-M%C3%A4nnlich-Stiftleiste-Buchsenleiste-Lochrasterplatine/dp/B07DBY753C
R 0603 4k7	2	0,09 €	0,19 €	PCB		https://www.mouser.at/ProductDetail/Vishay-Dale/CRCW06034K70FKEAC?qs=E3Y5ESvWgWMdaA4%252BnoVN0A%3D%3D
SKRKAEE020 Button	2	0,20 €	0,40 €	PCB		https://www.mouser.at/ProductDetail/Alps-Alpine/SKRKAEE020?qs=MrosSN5%252BUQW89XjXIp8Ugw%3D%3D
PCB	1	0,65 €	0,65 €	PCB	JLCPCB
Helltec Wifi LoRa V3	1	24,25 €	24,25 €			https://www.amazon.de/APKLVSR-Entwicklungsplatine-Entwicklungsboard-Dual-Core-Bluetooth/dp/B0CKRGVLK4?nsdOptOutParam=true
LiPo 2000 mAh	1	6,75 €	6,75 €			https://www.amazon.de/Seamuing-Schutzplatine-Isolierband-1-25-Stecker-ESP32-Entwicklungsplatine/dp/B08TQSC5G9
SHT45 external tem/hum sensor	1	4,92 €	4,92 €			https://www.mouser.at/ProductDetail/Adafruit/5665?qs=mELouGlnn3dyBBHYyvKU4A%3D%3D
Cable for external sensor	1	0,20 €	0,20 €		80 mm

		Sum;	55,08 €